## Sheet1
F-100
throttle | thrust | current | voltage | rpm | power |  | F_corr | c_f | F_lin | M_calc | M_corr | c_m | M_lin
0.3 | 401 | 2.45 | 25.16 | 9515 | 61.66 |  | 3.9338 | 13.1127 | 4.6943 | 0.061882 | 0.043318 | 0.14439 | 0.053146
0.35 | 474 | 3.26 | 25.14 | 10387 | 82.04 |  | 4.6499 | 13.2855 | 5.4767 | 0.075424 | 0.052796 | 0.15085 | 0.062003
0.4 | 557 | 4.08 | 25.133 | 11099 | 102.6 |  | 5.4642 | 13.6604 | 6.2591 | 0.088274 | 0.061792 | 0.15448 | 0.070861
0.45 | 627 | 4.96 | 25.11 | 11846 | 124.58 |  | 6.1509 | 13.6686 | 7.0414 | 0.10043 | 0.070298 | 0.15622 | 0.079718
0.5 | 714 | 5.95 | 25.09 | 12541 | 149.2 |  | 7.0043 | 14.0087 | 7.8238 | 0.11361 | 0.079525 | 0.15905 | 0.088576
0.55 | 786 | 6.95 | 25.07 | 13259 | 174.17 |  | 7.7107 | 14.0194 | 8.6062 | 0.12544 | 0.087808 | 0.15965 | 0.097433
0.6 | 870 | 7.83 | 25.05 | 13890 | 196.22 |  | 8.5347 | 14.2245 | 9.3886 | 0.1349 | 0.09443 | 0.15738 | 0.10629
0.65 | 971 | 9.3 | 25.02 | 14713 | 232.76 |  | 9.5255 | 14.6546 | 10.171 | 0.15107 | 0.10575 | 0.16269 | 0.11515
0.7 | 1104 | 11.35 | 24.98 | 15622 | 283.44 |  | 10.8302 | 15.4718 | 10.9533 | 0.17326 | 0.12128 | 0.17326 | 0.12401
0.75 | 1252 | 13.88 | 24.92 | 16597 | 345.97 |  | 12.2821 | 16.3762 | 11.7357 | 0.19906 | 0.13934 | 0.18579 | 0.13286
0.8 | 1398 | 16.33 | 24.87 | 17425 | 406.21 |  | 13.7144 | 17.143 | 12.5181 | 0.22261 | 0.15583 | 0.19479 | 0.14172
0.85 | 1523 | 18.79 | 24.81 | 18245 | 466.24 |  | 14.9406 | 17.5772 | 13.3005 | 0.24403 | 0.17082 | 0.20096 | 0.15058
0.9 | 1676 | 21.66 | 24.75 | 19003 | 536.15 |  | 16.4416 | 18.2684 | 14.0829 | 0.26942 | 0.1886 | 0.20955 | 0.15944
0.95 | 1869 | 24.96 | 24.67 | 19765 | 615.85 |  | 18.3349 | 19.2999 | 14.8653 | 0.29754 | 0.20828 | 0.21924 | 0.16829
1 | 2033 | 28.47 | 24.59 | 20433 | 699.92 |  | 19.9437 | 19.9437 | 15.6476 | 0.32711 | 0.22897 | 0.22897 | 0.17715
[7 empty] | c_f | 15.6476 |  |  | c_m | 0.17715
MN501 (reference)
throttle | rpm | power | torque |  | M_calc | M_effic
0.4 | 5011 | 141 | 0.17 |  | 0.2687 | 0.63268
0.42 | 5182 | 151 | 0.18 |  | 0.27826 | 0.64688
0.44 | 5337 | 163 | 0.19 |  | 0.29165 | 0.65147
0.46 | 5508 | 176 | 0.2 |  | 0.30513 | 0.65545
0.48 | 5667 | 189 | 0.21 |  | 0.31848 | 0.65939
0.5 | 5834 | 204 | 0.23 |  | 0.33391 | 0.6888
0.52 | 6035 | 223 | 0.25 |  | 0.35286 | 0.7085
0.54 | 6213 | 241 | 0.26 |  | 0.37041 | 0.70192
0.56 | 6383 | 259 | 0.27 |  | 0.38748 | 0.69681
0.58 | 6413 | 274 | 0.27 |  | 0.408 | 0.66176
0.6 | 6655 | 290 | 0.3 |  | 0.41612 | 0.72094
0.62 | 6829 | 308 | 0.31 |  | 0.43069 | 0.71977
0.64 | 6993 | 329 | 0.32 |  | 0.44927 | 0.71227
0.66 | 7161 | 352 | 0.34 |  | 0.4694 | 0.72433
0.68 | 7340 | 378 | 0.35 |  | 0.49178 | 0.71171
0.7 | 7534 | 405 | 0.37 |  | 0.51333 | 0.72078
0.75 | 7947 | 472 | 0.42 |  | 0.56717 | 0.74052
0.8 | 8376 | 551 | 0.47 |  | 0.62818 | 0.74819
0.9 | 9161 | 715 | 0.57 |  | 0.74531 | 0.76479
1 | 9870 | 899 | 0.68 |  | 0.86979 | 0.7818
0.70244